## GP2Y0A41SK0F
fill in data |  | copy paste C code
Short range distance measured from front of the sensor to the wall
d(mm) | 1/d | ADCvalue |  | x | y | x*x | x*y | fit | d(mm) | err(mm)
100 | 0.01 | 2813 |  | 2813 | 0.01 | 7912969 | 28.13 | 0.0099801 | 100 | 0
150 | 0.0066667 | 1935 |  | 1935 | 0.0066667 | 3744225 | 12.9 | 0.0066586 | 150 | 0
200 | 0.005 | 1520 |  | 1520 | 0.005 | 2310400 | 7.6 | 0.0050886 | 196 | 4
300 | 0.0033333 | 1040 |  | 1040 | 0.0033333 | 1081600 | 3.4667 | 0.0032727 | 305 | 5
|  |  |  | 7308 | 0.025 | 15049194 | 52.0967 |  |  | 2.25
n | 4
m | 3.7831e-06 |  | m=(n*sumxy-sumx*sumy)/(n*sumxx-sumx*sumx)
b | -0.00066166 |  | b=(sumy*sumxx-sumx*sumxy)/(n*sumxx-sumx*sumx)
1/d = m*ADCvalue+b
1/d= 3.78306326601386E-06*ADCvalue +-0.000661656587007317
d = (1/m)/ (ADCvalue+b/m)
d= 264336/(ADCvalue -175)
1/m = | 264336
b/m= | -175
ave err= | 2.25 | mm
#define A 264336
#define B -175
d = A/(ADCvalue+B);

## GP2Y0A21YK0F
fill in data |  | copy paste C code
Long range distance measured from front of the sensor to the wall
d(mm) | 1/d | ADCvalue |  | x | y | x*x | x*y | fit | d(mm) | err(mm)
100 | 0.01 | 3142 |  | 3142 | 0.01 | 9872164 | 31.42 | 0.0099872 | 100 | 0
200 | 0.005 | 1687 |  | 1687 | 0.005 | 2845969 | 8.435 | 0.0050239 | 199 | 1
300 | 0.0033333 | 1210 |  | 1210 | 0.0033333 | 1464100 | 4.0333 | 0.0033967 | 294 | 6
350 | 0.0028571 | 1030 |  | 1030 | 0.0028571 | 1060900 | 2.9429 | 0.0027827 | 359 | 9
|  |  |  | 7069 | 0.02119 | 15243133 | 46.8312 |  |  | 4
n | 4
m | 3.4112e-06 |  | m=(n*sumxy-sumx*sumy)/(n*sumxx-sumx*sumx)
b | -0.00073083 |  | b=(sumy*sumxx-sumx*sumxy)/(n*sumxx-sumx*sumx)
1/d = m*ADCvalue+b
1/d= 3.41120404290234E-06*ADCvalue +-0.000730831297200113
d = (1/m)/ (ADCvalue+b/m)
d= 293152/(ADCvalue -214)
1/m = | 293152
b/m= | -214
ave err= | 4 | mm
#define A 293152
#define B -214
d = A/(ADCvalue+B);

## resistance
fill in data | adjust | copy paste C code
Resistance |  |  | Measured
R (ohms) | ADCvalue |  | R(ohm) | err(ohm)
470 | 1309 |  | 469 | 1
1000 | 2048 |  | 1000 | 0
2000 | 2730 |  | 2000 | 0
4700 | 3377 |  | 4703 | 3
1
A | 1000
B | 4095
ave err= | 1 | ohm
#define A 1000
#define B 4
R = A*ADCvalue/(B-ADCvalue);